## TPM Instruction
[12 empty] | TPM Work Instruction level 1 |  |  |  | Plant: GLADSTONE |  |  |  | Equip. Name |  |  | Ferris Wheel |  |  | DOCUMENT REFERENCE: | TPM 6700-16 Rev. 0 | Page 1 | Rev. Summary: Created (7/26/18)
[20 empty] | Creation date: |  |  | 2018-07-26 |  |  | Update:
Ligne |  |  | Boost bender SILFAX SE 976 |  |  | Equipement |  |  | Who does it: Operator 1 | [5 empty] | Frequency: Refer to schedule | Line/Gap: |  | 6700 |  | Asset #
| Operation | [8 empty] | Description |  |  |  |  | Standard |  | Safety | Quality | Manual | Tool |  | Tips/Operation |  | Visual
č. | Description |  |  |  |  | Fréqu. | Temps prevu
Check for Personal protective equipment, ie, safety glasses(Z87.1), gloves, protective sleeves, safety shoes( steeltoes), hearing protection, jewelry, frayed, or appropriate clothing, hair, ect.
1 | Sécurité: 1-vérifier le bon fonctionnement du radar, des arrêts d'urgence (arrêt immédiat) (1) 2-radar de sécurité;vérifier si les fixations sont correctes et vérifier s'il y bien arrêt de la machine si l'on marche dans la zone de sécurité (2) 3-les cables doivent être rangés à l'abri de tout risque lié à la circulation (3) Contrôle géneral des équipements éléctriques |  |  |  |  | 4S | 1 |  | Safety Steps
Required Tools
1 | Vérification des niveaux: 1-filtre à air (sur arrivée d'air) purger le filtre (1) 2-système de graissage Vogel: faire le niveau (Vacuoline) ne pas dépasser le maxi (2) |  |  |  |  | 4S
[10 empty] | WHAT |  |  |  | WHERE | HOW
2 | Nettoyage: Avant de démarrer les opérations de maintenance préventive: 1- mettre l'installationn hors tension 2- couper l'air à la vanne (purge automatique) 1-enlever le surplus d'huile sur les glissières (fuite normale,graissage à l'huile perdue);nettoyer au chiffon toutes les glissieres et patins, enlever copeau et poussieres (1) vider et nettoyer les bacs de récupération d'huile de graissage à l'huile perdue 2-nettoyage de la machine et de son environnement 3-nettoyage de la barre de poussée (2) nettoyer un coté puis faire reculer le charriot pour l'autre coté 4-vérifier qu'il n' y a pas de fuite sur tous les moto réducteurs (3) 5-contrôle de toute la cablerie apparente et du chemin de cable articulé (signaler toutes déteriorations ) (4) 6-nettoyage du fourreau et règlage pince (5) 7-nettoyage du radar SICK (avec chiffon tres propre ) (6) 8-vérifier tous les tuyaux de graissage (7) Apres avoir executé le preventif 1-remise sous tension apres s'être assuré qu'il ny a pas de danger pour une tierce personne 2-remise en pressiondu circuit pneumatique |  |  |  |  | 4S |  |  | 1 | Clean surface and ensure sensor works - Surface must be free of debris and sensor must be lit only when part is present |  |  |  | Fixture section 1 | Wipe the surace with a rag. Then check if the sensor is lit without any activation. If it is lit, wipe the surface with the rag. Using tool A, push down against the sensor and check if it is activated. Contact the gap leader if the sensor does not detect the metal pin.
[9 empty] | 2 | Clean bracket holder and check sensor - Ensure no debris are present in the slot and senor is lit only when part is present |  |  |  | Fixture section 1 | Wipe the slot with a rag. Then check if the sensor is lit without any activation. If it is lit, wipe the surface with the rag again. Using tool A, push down against the sensor and check if it is activated. Contact the gap leader if the sensor does not detect the metal pin.
4 | Graissage: 1-charriot axe X:( galets + crémaillere ) (1) nettoyer puis graisser à la bombe GR170 2-patins charriots axe X:4 graisseurs sur patins de désaxage (1 seul coup de pompe graissage Beacon EP2 ) (2) 3-verins sur charriot axe X (serrage pince ): 2 graisseurs sur articulation du vérin pneumatique (1 seul coup de pompe graissage Beacon EP2 ) (3) Attention: refaire le niveau du bocal dans trappe OMALA 150 4-articulations verin de serrage came (4) graisseurs sur articulations (1 seul coup de pompe graissage Beacon EP2 ) |  |  |  |  | 12S | 1 |  | 3 | Check slider and clean - Ensure part slides smoothly using lever |  |  |  | Fixture section 1 | Using lever, slide the fixture and check if it is smooth. Use rag to clean off any debris
[9 empty] | 4 | Clean holder - Make sure no debris are present on fixture section |  |  |  | Fixture section 2 | Using the rag, wipe the side and surface of the holder. Ensure no debris is resting on the surface.
3 | Inspection mécanique: 1-support déplisseur:vérification vis équerre support déplisseur (les changer si abimées et mettre des rondelles élastiques Grower) (1) 2- charriot axe X:vérifier l'état du ressort de rappel (le charriot doit revenir en arriere aprés avoir exercé une traction sur le bras) (2) 3-Contrôle de la position des axes:positionner la machine en postion index -selectionner le programme adapté -exécuter une fois le programme en mode auto -placer le correcteur vitesse d'avance sur 0 -Contrôler avec la pige diam 6 les postions des axes (3) -rep 1/1 bras de cintrage -rep 2/1 tête de cintrage -rep 3/1 -4/1 reglette (2 contrôles ) -rep 5/1 horizontal tête -rep 6/1 vertical tête -rep 7/1 deplac charriot -rep 8/1 rotation pince -rep 9/1 retrait mandrin 4-Enssemble machine: vérifier état des tuyaux et des soufflets de protection téléscopiques (4) |  |  |  |  | 4S | 1 |  | 5 | Clean clamp/springs and check sensor - Ensure lever and springs are clean and senor is lit only when part is present |  |  |  | Fixture section 2 | Wipe the clamp with a rag. Then check if the sensor is lit without any activation. If it is lit, wipe the surface with the rag again. Using tool A, push down against the sensor and check if it is activated. Contact the gap leader if the sensor does not detect the metal pin.
[9 empty] | 6 | Clean bracket holder - Ensure no debris are present in the slot |  |  |  | Fixture section 2 | Wipe the slot with a rag and ensure not debris are left.
7 | [8 empty] | 7 | Clean SICK sensor - Ensures operators are not in ferris wheel cell when running |  |  |  | Floor of Ferris Wheel cell (left side) | Using a rag, wipe the surface of the senor, removing any dust or dirt
8 | [9 empty] | Clean fixture base and floor |  |  |  | Ferris Wheel
|  |  |  | Date & Signature | Approuvé | Date & Signature |  |  | MAINTENANCE APPROVAL |  |  |  | SIGN OFF: |  | SUPERVISOR APPROVAL: | SIGN OFF: |  |  |  |  | GAP LEADER APPROVAL: |  |  |  | SIGN OFF:
Nom |  |  |  |  | Nom |  |  | Nom
[9 empty] | NAME: | [5 empty] | NAME: | [5 empty] | NAME:
Fonction |  | Mainteance |  |  | Fonction |  |  | Fonction
[9 empty] | DATE: | [5 empty] | DATE: | [5 empty] | DATE:
Ensure that PI Tag is placed on control panel prior to entering a hazard area.
Follow proper lockout procedure when working on, or in, any piece of equipment.
Tool A - Metal pin
Tool B - Anti-spatter spray
Rag
1
2
2
2
3
4
5
5
5
6
6
7
Fixture section 1
Fixture section 2
PPE Required
ANSI Z87.1
Safety Glasses with Side Shields
Steel Toe
Boot / Shoe
Gloves - Kevlar and/or Welding / Leather
Kevlar Sleeves
Hearing Protection -
Ear Plugs